## Curve
EI Sensor Technologies
Resistance Versus Temperature Table
P/N EPT154R104 Revision “0”
Resistance @ +25°C = 100,000 Ω
Temperature | Temperature | Resistance Ratio | Resistance
(°C) | (°F) | (R@x°C/R@+25°C) | (Ω Nominal)
-55 | -67 | 117.0449 | 11704485.1464
-54 | -65.2 | 109.015 | 10901495.1465
-53 | -63.4 | 101.5761 | 10157612.7966
-52 | -61.6 | 94.6819 | 9468185.273
-51 | -59.8 | 88.2895 | 8828950.0207
-50 | -58 | 82.36 | 8236000
-49 | -56.2 | 76.5156 | 7651559.6668
-48 | -54.4 | 71.1236 | 7112356.1661
-47 | -52.6 | 66.146 | 6614604.328
-46 | -50.8 | 61.5486 | 6154858.8152
-45 | -49 | 57.3 | 5730000
-44 | -47.2 | 53.3631 | 5336310.8201
-43 | -45.4 | 49.7216 | 4972162.2102
-42 | -43.6 | 46.3516 | 4635155.5093
-41 | -41.8 | 43.231 | 4323101.2153
-40 | -40 | 40.34 | 4034000
-39 | -38.2 | 37.6546 | 3765458.2979
-38 | -36.4 | 35.1647 | 3516465.8004
-37 | -34.6 | 32.8548 | 3285480.8231
-36 | -32.8 | 30.7109 | 3071092.3599
-35 | -31 | 28.72 | 2872000
-34 | -29.2 | 26.8676 | 2686759.917
-33 | -27.4 | 25.146 | 2514601.0199
-32 | -25.6 | 23.5452 | 2354521.6064
-31 | -23.8 | 22.056 | 2205602.4891
-30 | -22 | 20.67 | 2067000
-29 | -20.2 | 19.3746 | 1937462.5746
-28 | -18.4 | 18.1683 | 1816832.9068
-27 | -16.6 | 17.0445 | 1704445.7032
-26 | -14.8 | 15.9969 | 1599689.1857
-25 | -13 | 15.02 | 1502000
-24 | -11.2 | 14.1092 | 1410917.264
-23 | -9.4 | 13.259 | 1325897.6429
-22 | -7.6 | 12.465 | 1246502.5561
-21 | -5.8 | 11.7233 | 1172327.6097
-20 | -4 | 11.03 | 1103000
-19 | -2.2 | 10.3809 | 1038088.7811
-18 | -0.4 | 9.7738 | 977376.7389
-17 | 1.4 | 9.2057 | 920568.3567
-16 | 3.2 | 8.6739 | 867390.549
-15 | 5 | 8.174 | 817400
-14 | 6.8 | 7.7069 | 770690.1108
-13 | 8.6 | 7.2692 | 726919.3184
-12 | 10.4 | 6.8589 | 685886.1826
-11 | 12.2 | 6.474 | 647404.1688
-10 | 14 | 6.113 | 611300
-9 | 15.8 | 5.7738 | 577375.3347
-8 | 17.6 | 5.4553 | 545527.0517
-7 | 19.4 | 5.1562 | 515616.5519
-6 | 21.2 | 4.8752 | 487515.2342
-5 | 23 | 4.611 | 461100
-4 | 24.8 | 4.3625 | 436245.8662
-3 | 26.6 | 4.1287 | 412871.5724
-2 | 28.4 | 3.9088 | 390880.91
-1 | 30.2 | 3.7018 | 370184.4362
0 | 32 | 3.507 | 350700
1 | 33.8 | 3.3235 | 332345.8017
2 | 35.6 | 3.1505 | 315053.5835
3 | 37.4 | 2.9876 | 298756.2004
4 | 39.2 | 2.8339 | 283391.103
5 | 41 | 2.689 | 268900
6 | 42.8 | 2.552 | 255204.8783
7 | 44.6 | 2.4228 | 242283.6291
8 | 46.4 | 2.3009 | 230088.3535
9 | 48.2 | 2.1857 | 218574.3672
10 | 50 | 2.077 | 207700
11 | 51.8 | 1.9745 | 197445.2496
12 | 53.6 | 1.8775 | 187750.2255
13 | 55.4 | 1.7858 | 178581.5278
14 | 57.2 | 1.6991 | 169907.9158
15 | 59 | 1.617 | 161700
16 | 60.8 | 1.5391 | 153908.6413
17 | 62.6 | 1.4654 | 146537.0759
18 | 64.4 | 1.3956 | 139560.403
19 | 66.2 | 1.3296 | 132955.3289
20 | 68 | 1.267 | 126700
21 | 69.8 | 1.2078 | 120778.5899
22 | 71.6 | 1.1516 | 115164.9011
23 | 73.4 | 1.0984 | 109841.3808
24 | 75.2 | 1.0479 | 104791.5638
25 | 77 | 1 | 100000
26 | 78.8 | 0.95452 | 95451.793
27 | 80.6 | 0.91133 | 91132.9983
28 | 82.4 | 0.87031 | 87030.932
29 | 84.2 | 0.83134 | 83133.6713
30 | 86 | 0.7943 | 79430
31 | 87.8 | 0.75913 | 75912.6469
32 | 89.6 | 0.72569 | 72569.1521
33 | 91.4 | 0.6939 | 69390.0571
34 | 93.2 | 0.66366 | 66366.4632
35 | 95 | 0.6349 | 63490
36 | 96.8 | 0.60763 | 60762.6371
37 | 98.6 | 0.5815 | 58150
38 | 100.4 | 0.55677 | 55676.8106
39 | 102.2 | 0.53303 | 53302.68
40 | 104 | 0.5106 | 51060
41 | 105.8 | 0.48917 | 48916.809
42 | 107.6 | 0.46874 | 46874.2786
43 | 109.4 | 0.44927 | 44927.1948
44 | 111.2 | 0.43071 | 43070.6382
45 | 113 | 0.413 | 41300
46 | 114.8 | 0.39611 | 39610.8288
47 | 116.6 | 0.37999 | 37999.0193
48 | 118.4 | 0.36461 | 36460.6615
49 | 120.2 | 0.34992 | 34992.0611
50 | 122 | 0.3359 | 33590
51 | 123.8 | 0.32252 | 32252.1034
52 | 125.6 | 0.30974 | 30974.0329
53 | 127.4 | 0.29753 | 29752.8308
54 | 129.2 | 0.28586 | 28585.6996
55 | 131 | 0.2747 | 27470
56 | 132.8 | 0.26405 | 26405.3789
57 | 134.6 | 0.25387 | 25387.2573
58 | 136.4 | 0.24413 | 24413.3843
59 | 138.2 | 0.23482 | 23481.6284
60 | 140 | 0.2259 | 22590
61 | 141.8 | 0.21734 | 21734.4838
62 | 143.6 | 0.20915 | 20915.3956
63 | 145.4 | 0.20131 | 20131.0183
64 | 147.2 | 0.1938 | 19379.7234
65 | 149 | 0.1866 | 18660
66 | 150.8 | 0.17971 | 17971.2771
67 | 152.6 | 0.17311 | 17311.2028
68 | 154.4 | 0.16678 | 16678.4559
69 | 156.2 | 0.16072 | 16071.7817
70 | 158 | 0.1549 | 15490
71 | 159.8 | 0.14935 | 14934.8501
72 | 161.6 | 0.14402 | 14402.2718
73 | 163.4 | 0.13891 | 13891.2435
74 | 165.2 | 0.13401 | 13400.7943
75 | 167 | 0.1293 | 12930
76 | 168.8 | 0.12475 | 12475.4726
77 | 170.6 | 0.12039 | 12038.984
78 | 172.4 | 0.1162 | 11619.7391
79 | 174.2 | 0.11217 | 11216.9815
80 | 176 | 0.1083 | 10830
81 | 177.8 | 0.10459 | 10459.461
82 | 179.6 | 0.10103 | 10103.2966
83 | 181.4 | 0.097609 | 9760.8859
84 | 183.2 | 0.094316 | 9431.6374
85 | 185 | 0.09115 | 9115
86 | 186.8 | 0.088107 | 8810.6711
87 | 188.6 | 0.085179 | 8517.8815
88 | 190.4 | 0.082361 | 8236.1436
89 | 192.2 | 0.07965 | 7964.9922
90 | 194 | 0.07704 | 7704
91 | 195.8 | 0.074529 | 7452.9391
92 | 197.6 | 0.072112 | 7211.185
93 | 199.4 | 0.069784 | 6978.3526
94 | 201.2 | 0.067541 | 6754.0744
95 | 203 | 0.06538 | 6538
96 | 204.8 | 0.063299 | 6329.9106
97 | 206.6 | 0.061294 | 6129.3647
98 | 208.4 | 0.059361 | 5936.0569
99 | 210.2 | 0.057497 | 5749.6952
100 | 212 | 0.0557 | 5570
101 | 213.8 | 0.05397 | 5397.0095
102 | 215.6 | 0.052302 | 5230.1521
103 | 217.4 | 0.050692 | 5069.1848
104 | 219.2 | 0.049139 | 4913.8747
105 | 221 | 0.04764 | 4764
106 | 222.8 | 0.046193 | 4619.336
107 | 224.6 | 0.044797 | 4479.6906
108 | 226.4 | 0.043449 | 4344.869
109 | 228.2 | 0.042147 | 4214.6846
110 | 230 | 0.04089 | 4089
111 | 231.8 | 0.039677 | 3967.6662
112 | 233.6 | 0.038505 | 3850.4518
113 | 235.4 | 0.037372 | 3737.2001
114 | 237.2 | 0.036278 | 3627.7607
115 | 239 | 0.03522 | 3522
116 | 240.8 | 0.034201 | 3420.0754
117 | 242.6 | 0.033215 | 3321.5362
118 | 244.4 | 0.032263 | 3226.2562
119 | 246.2 | 0.031341 | 3134.1143
120 | 248 | 0.03045 | 3045
121 | 249.8 | 0.029588 | 2958.7937
122 | 251.6 | 0.028754 | 2875.3911
123 | 253.4 | 0.027947 | 2794.6898
124 | 255.2 | 0.027166 | 2716.5914
125 | 257 | 0.02641 | 2641
126 | 258.8 | 0.025679 | 2567.9082
127 | 260.6 | 0.024971 | 2497.144
128 | 262.4 | 0.024286 | 2428.6242
129 | 264.2 | 0.023623 | 2362.2686
130 | 266 | 0.02298 | 2298
131 | 267.8 | 0.022359 | 2235.8572
132 | 269.6 | 0.021757 | 2175.6521
133 | 271.4 | 0.021173 | 2117.3169
134 | 273.2 | 0.020608 | 2060.786
135 | 275 | 0.02006 | 2006
136 | 276.8 | 0.019529 | 1952.8618
137 | 278.6 | 0.019013 | 1901.3476
138 | 280.4 | 0.018514 | 1851.4015
139 | 282.2 | 0.01803 | 1802.9696
140 | 284 | 0.01756 | 1756
141 | 285.8 | 0.017106 | 1710.5718
142 | 287.6 | 0.016665 | 1666.5033
143 | 289.4 | 0.016237 | 1623.7485
144 | 291.2 | 0.015823 | 1582.2632
145 | 293 | 0.01542 | 1542
146 | 294.8 | 0.01503 | 1503.0042
147 | 296.6 | 0.014652 | 1465.152
148 | 298.4 | 0.014284 | 1428.4052
149 | 300.2 | 0.013927 | 1392.7275
150 | 302 | 0.01358 | 1358