## Antibiotic
InfuLife®, Antibiotic Fill Volume Guide
| Planned Rate | 50 | 100 | 200 | 100 | 175 | 250 | 100 | 200 | 20 | 250
| Volume to be Infused | 100 | 100 | 100 | 250 | 250 | 250 | 400 | 400 | 500 | 500
| Expected Duration (hrs) | 2 | 1 | 0.5 | 2.5 | 1.4286 | 1 | 4 | 2 | 25 | 2
| Time (hrs) needed to reach room temperature after refrigeration | 2h:30 min | 2h:30 min | 2h:30 min | 3h:30 min | 3h:30 min | 3h:30 min | 4 hrs | 4 hrs | 4h:15 min | 4h:15 min
| Model | C250R0500 | C100R1000 | C100R2000 | C250R1000 | C250R1750 | C250R2500 | C400R1000 | C400R2000 | C500R0200 | C500R2500
| Volume and Rate | 250ml x 50ml/hr | 100ml x 100ml/hr | 100ml x 200ml/hr | 250ml x 100ml/hr | 250ml x 175ml/hr | 250ml x 250ml/hr | 400ml x 100ml/hr | 400ml x 200ml/hr | 500ml x 20ml/hr | 500ml x 250ml/hr
hrs | Approx. Delivery Time | Fill Volume (ml) = Volume to be infused + 5 ml. Expected residual: 5 ml
0.25 | 00:15 h |  |  | 55
0.5 | 00:30 h |  |  | 105
0.61667 | 00:37 h |  |  | 128.3333
0.75 | 00:45 h |  | 80 |  |  |  | 192.5
1 | 01:00 h |  | 105 |  |  |  | 255
1.25 | 01:15 h |  | 130 |  |  |  | 317.5
1.3333 | 01:20 h | 71.6667 |  |  |  | 238.3333
1.5 | 01:30 h | 80 |  |  |  | 267.5
1.5833 | 01:35 h | 84.1667 |  |  |  | 282.0833
1.6667 | 01:40 h | 88.3333 |  |  |  | 296.6667
1.75 | 01:45 h | 92.5 | [6 empty] | 355 |  | 442.5
2 | 02:00 h | 105 |  |  | 205 |  |  |  | 405 |  | 505
2.25 | 02:15 h | 117.5 |  |  | 230 |  |  |  | 455 |  | 567.5
2.5 | 02:30 h |  |  |  | 255
2.5833 | 02:35 h |  |  |  | 263.3333
2.6667 | 02:40 h |  |  |  | 271.6667
3 | 03:00 h | [6 empty] | 305
4 | 04:00 h | [6 empty] | 405
4.75 | 04:45 h | [6 empty] | 480
24 | 23:00 h | [8 empty] | 485
25 | 24:00 h | [8 empty] | 505
26 | 25:00 h | [8 empty] | 525
| PMP-1103 Rev B | Caution | Duration may vary up to +/-12% from the target. Further the fill volume from the nominal fill volume, lower the accuracy.

## Chemo
InfuLife®, Chemotherapy Fill Volume Guide
| Planned Rate |  | 0.5 | 1 | 1.5 | 2 | 2 | 4 | 5 | 1 | 2 | 4 | 5 | 10 | 2 | 4 | 5 | 10
| Volume to be Infused |  | 100 | 100 | 100 | 100 | 120 | 120 | 125 | 270 | 270 | 270 | 270 | 270 | 300 | 400 | 400 | 400
| Expected Duration (hrs) |  | 200 | 100 | 66.7 | 50 | 60 | 30 | 25 | 270 | 135 | 67.5 | 54 | 27 | 150 | 100 | 80 | 40
| Time (hrs) needed to reach room temperature after refrigeration |  | 2h:30 min | 2h:30 min | 2h:30 min | 2h:30 min | 2h:40 min | 2h:40 min | 2h:40 min | 3h:30 min | 3h:30 min | 3h:30 min | 3h:30 min | 3h:30 min | 3h:40 min | 4 hrs | 4 hrs | 4 hrs
| Model |  | C100R0005 | C100R0010 | C100R0015 | C100R0020 | C120R0020 | C120R0040 | C125R0050 | C270R0010 | C270R0020 | C270R0040 | C270R0050 | C270R0100 | C300R0020 | C400R0040 | C400R0050 | C400R00100
hrs | Approx. Delivery Time |  | Fill Volume (ml) = Volume to be infused + 5 ml. Expected residual: 5 ml
12 | 12 hrs
18 | 18 hrs | [7 empty] | 95
22 | 22 hrs | [6 empty] | 93 | 115 |  |  |  |  | 225
24 | 24 hrs | 1 day | [5 empty] | 101 | 125 |  |  |  |  | 245
30 | 30 hrs | [6 empty] | 125 | 155 |  |  |  |  | 305
38 | 38 hrs |  |  |  |  | 81 |  | 157 | [9 empty] | 385
44 | 44 hrs |  |  |  |  | 93 | [11 empty] | 445
46 | 46 hrs |  |  |  |  | 97 | [6 empty] | 235
48 | 48 hrs | 2 days |  |  | 77 | 101 | 101 | [5 empty] | 245
60 | 60 hrs |  |  |  | 95 | 125 | 125 |  |  |  |  | 245 | 305
72 | 72 hrs | 3 days |  | 77 | 113 |  | 149 |  |  |  |  | 293 |  |  |  |  | 365
96 | 96 hrs | 4 days |  | 101 | [6 empty] | 197 |  |  |  |  | 389 | 485
120 | 120 hrs | 5 days |  | 125 | [6 empty] | 245 |  |  |  |  | 485
132 | 132 hrs | 5.5 days | [8 empty] | 269 |  |  |  | 269
144 | 144 hrs | 6 days | [8 empty] | 293 |  |  |  | 293
168 | 168 hrs | 7 days | 89 | [11 empty] | 341
192 | 192 hrs | 8 days | 101
216 | 216 hrs | 9 days | 113
240 | 240 hrs | 10 days | 125 | [6 empty] | 245
264 | 264 hrs | 11 days | [7 empty] | 269
288 | 288 hrs | 12 days | [7 empty] | 293
312 | 312 hrs | 13 days
| PMP-1103 Rev B | Caution | Duration may vary up to +/-12% from the target. Further the fill volume from the nominal fill volume, lower the accuracy.

## Note
Time to heat up calculation
Volume | Coef if 100 ml base | Volume |  | Coef if 270 ml base | Time needed (hrs)
100 | 1 | 100 mL | 2.5 | 0.71814 | 2.1544 | 9.2661 | 2h:10 min | 2h:30 min
125 | 1.0772 | 125 mL | 2.693 | 0.7736 | 2.3208 | 19.2477 | 2h:20 min | 2h:40 min | 42
250 | 1.3572 | 250 mL | 3.393 | 0.97467 | 2.924 | 55.4411 | 3 hrs | 3h:30 min | 23.5813
270 | 1.3925 | 270 mL | 3.4812 | 1 | 3 | 0 | 3 hrs | 3h:30 min | 28.8715
300 | 1.4422 | 300 mL | 3.6056 | 1.0357 | 3.1072 | 6.434 | 3h:10 min | 3h:40 min | 36.3374
400 | 1.5874 | 400 mL | 3.9685 | 1.14 | 3.42 | 25.1971 | 3h: 30 min | 4 hrs | 58.1102
500 | 1.71 | 500 mL | 4.2749 | 1.228 | 3.684 | 41.0419 | 3h:40 min | 4h:15 min | 16.4964